## Readable Rom
location | F0 | F1 | F2 | F3 | F4 (Y_IN) | F5 (PC_INC) | F6 (ALU) | F7 (MEM) | F8 (ORing) | F9 (PLA) | F10 (HLT)
0 | 1 | PC_OUT | NO_ACTION | MAR_IN | NO_ACTION | NO_ACTION | BUS+1 | READ | NO_ACTION | NO_ACTION | NO_ACTION
1 | 0 | MDR_OUT | IR_IN | NO_ACTION | NO_ACTION | PC_INC | BUS+1 | NO_ACTION | NO_ACTION | PLA_OUT | NO_ACTION
2
3
4 | 0 | NO_ACTION | NO_ACTION | NO_ACTION | NO_ACTION | NO_ACTION | BUS+1 | NO_ACTION | NO_ACTION | NO_ACTION | HLT
5
6
7
10
11
12
13
14
15
16
17
20
21
22
23
24
25
26
27
30
31
32
33
34
35
36
37
40
41 | 72 | TEMP_OUT | Z_IN | NO_ACTION | NO_ACTION | NO_ACTION | BUS | NO_ACTION | OR_RESULT | NO_ACTION | NO_ACTION
42 | 72 | TEMP_OUT | Z_IN | NO_ACTION | NO_ACTION | NO_ACTION | Y+BUS | NO_ACTION | OR_RESULT | NO_ACTION | NO_ACTION
43 | 72 | TEMP_OUT | Z_IN | NO_ACTION | NO_ACTION | NO_ACTION | Y+BUS+C | NO_ACTION | OR_RESULT | NO_ACTION | NO_ACTION
44 | 72 | TEMP_OUT | Z_IN | NO_ACTION | NO_ACTION | NO_ACTION | Y-BUS | NO_ACTION | OR_RESULT | NO_ACTION | NO_ACTION
45 | 72 | TEMP_OUT | Z_IN | NO_ACTION | NO_ACTION | NO_ACTION | Y-BUS-C | NO_ACTION | OR_RESULT | NO_ACTION | NO_ACTION
46 | 72 | TEMP_OUT | Z_IN | NO_ACTION | NO_ACTION | NO_ACTION | Y&BUS | NO_ACTION | OR_RESULT | NO_ACTION | NO_ACTION
47 | 72 | TEMP_OUT | Z_IN | NO_ACTION | NO_ACTION | NO_ACTION | Y¦BUS | NO_ACTION | OR_RESULT | NO_ACTION | NO_ACTION
50 | 72 | TEMP_OUT | Z_IN | NO_ACTION | NO_ACTION | NO_ACTION | Y^BUS | NO_ACTION | OR_RESULT | NO_ACTION | NO_ACTION
51 | 0 | TEMP_OUT | Z_IN | NO_ACTION | NO_ACTION | NO_ACTION | Y-BUS | NO_ACTION | NO_ACTION | NO_ACTION | NO_ACTION
52 | 53 | PC_OUT | NO_ACTION | MAR_IN | NO_ACTION | NO_ACTION | BUS+1 | READ | NO_ACTION | NO_ACTION | NO_ACTION
53 | 54 | MDR_OUT | NO_ACTION | TEMP_IN | NO_ACTION | PC_INC | BUS+1 | NO_ACTION | NO_ACTION | NO_ACTION | NO_ACTION
54 | 55 | R_DST_OUT | Z_IN | NO_ACTION | NO_ACTION | NO_ACTION | BUS-1 | NO_ACTION | NO_ACTION | NO_ACTION | NO_ACTION
55 | 56 | Z_OUT | R_DST_IN | MAR_IN | NO_ACTION | NO_ACTION | BUS+1 | NO_ACTION | NO_ACTION | NO_ACTION | NO_ACTION
56 | 57 | PC_OUT | NO_ACTION | MDR_IN | NO_ACTION | NO_ACTION | BUS+1 | WRITE | NO_ACTION | NO_ACTION | NO_ACTION
57 | 0 | TEMP_OUT | PC_IN | NO_ACTION | NO_ACTION | NO_ACTION | BUS+1 | NO_ACTION | NO_ACTION | NO_ACTION | NO_ACTION
60
61 | 72 | MDR_OUT | Z_IN | NO_ACTION | NO_ACTION | NO_ACTION | BUS+1 | NO_ACTION | OR_RESULT | NO_ACTION | NO_ACTION
62 | 72 | MDR_OUT | Z_IN | NO_ACTION | NO_ACTION | NO_ACTION | BUS-1 | NO_ACTION | OR_RESULT | NO_ACTION | NO_ACTION
63 | 72 | MDR_OUT | Z_IN | NO_ACTION | NO_ACTION | NO_ACTION | Y^BUS | NO_ACTION | OR_RESULT | NO_ACTION | NO_ACTION
64 | 72 | NO_ACTION | Z_IN | NO_ACTION | NO_ACTION | NO_ACTION | INV(Y) | NO_ACTION | OR_RESULT | NO_ACTION | NO_ACTION
65 | 72 | NO_ACTION | Z_IN | NO_ACTION | NO_ACTION | NO_ACTION | LSR(Y) | NO_ACTION | OR_RESULT | NO_ACTION | NO_ACTION
66 | 72 | NO_ACTION | Z_IN | NO_ACTION | NO_ACTION | NO_ACTION | ROR(Y) | NO_ACTION | OR_RESULT | NO_ACTION | NO_ACTION
67 | 72 | NO_ACTION | Z_IN | NO_ACTION | NO_ACTION | NO_ACTION | ASR(Y) | NO_ACTION | OR_RESULT | NO_ACTION | NO_ACTION
70 | 72 | NO_ACTION | Z_IN | NO_ACTION | NO_ACTION | NO_ACTION | LSL(Y) | NO_ACTION | OR_RESULT | NO_ACTION | NO_ACTION
71 | 72 | NO_ACTION | Z_IN | NO_ACTION | NO_ACTION | NO_ACTION | ROL(Y) | NO_ACTION | OR_RESULT | NO_ACTION | NO_ACTION
72 | 0 | Z_OUT | NO_ACTION | MDR_IN | NO_ACTION | NO_ACTION | BUS+1 | WRITE | NO_ACTION | NO_ACTION | NO_ACTION
73 | 0 | Z_OUT | R_DST_IN | NO_ACTION | NO_ACTION | NO_ACTION | BUS+1 | NO_ACTION | NO_ACTION | NO_ACTION | NO_ACTION
74 | 75 | R_DST_OUT | Z_IN | MAR_IN | NO_ACTION | NO_ACTION | BUS+1 | READ | NO_ACTION | NO_ACTION | NO_ACTION
75 | 76 | MDR_OUT | PC_IN | NO_ACTION | NO_ACTION | NO_ACTION | BUS+1 | NO_ACTION | NO_ACTION | NO_ACTION | NO_ACTION
76 | 0 | Z_OUT | R_DST_IN | NO_ACTION | NO_ACTION | NO_ACTION | BUS+1 | NO_ACTION | NO_ACTION | NO_ACTION | NO_ACTION
77
100
101 | 201 | R_SRC_OUT | NO_ACTION | TEMP_IN | NO_ACTION | NO_ACTION | BUS+1 | NO_ACTION | OR_DST | NO_ACTION | NO_ACTION
102 | 103 | R_DST_OUT | Z_IN | MAR_IN | NO_ACTION | NO_ACTION | BUS+1 | READ | NO_ACTION | NO_ACTION | NO_ACTION
103 | 104 | MDR_OUT | FLAG_IN | NO_ACTION | NO_ACTION | NO_ACTION | BUS+1 | NO_ACTION | NO_ACTION | NO_ACTION | NO_ACTION
104 | 105 | Z_OUT | R_DST_IN | MAR_IN | NO_ACTION | NO_ACTION | BUS+1 | READ | NO_ACTION | NO_ACTION | NO_ACTION
105 | 106 | MDR_OUT | PC_IN | NO_ACTION | NO_ACTION | NO_ACTION | BUS+1 | NO_ACTION | NO_ACTION | NO_ACTION | NO_ACTION
106 | 107 | R_DST_OUT | Z_IN | NO_ACTION | NO_ACTION | NO_ACTION | BUS+1 | NO_ACTION | NO_ACTION | NO_ACTION | NO_ACTION
107 | 0 | Z_OUT | R_DST_IN | NO_ACTION | NO_ACTION | NO_ACTION | BUS+1 | NO_ACTION | NO_ACTION | NO_ACTION | NO_ACTION
110
111 | 167 | R_SRC_OUT | NO_ACTION | MAR_IN | NO_ACTION | NO_ACTION | BUS+1 | READ | NO_ACTION | NO_ACTION | NO_ACTION
112
113
114
115
116
117
120
121 | 122 | R_SRC_OUT | Z_IN | MAR_IN | NO_ACTION | NO_ACTION | BUS+1 | READ | NO_ACTION | NO_ACTION | NO_ACTION
122 | 166 | Z_OUT | R_SRC_IN | NO_ACTION | NO_ACTION | NO_ACTION | BUS+1 | NO_ACTION | OR_IND_SRC | NO_ACTION | NO_ACTION
123
124
125
126
127
130
131
132
133
134
135
136
137
140
141 | 142 | R_SRC_OUT | Z_IN | NO_ACTION | NO_ACTION | NO_ACTION | BUS-1 | NO_ACTION | NO_ACTION | NO_ACTION | NO_ACTION
142 | 166 | Z_OUT | R_SRC_IN | MAR_IN | NO_ACTION | NO_ACTION | BUS+1 | READ | OR_IND_SRC | NO_ACTION | NO_ACTION
143
144
145
146
147
150
151
152
153
154
155
156
157
160
161 | 162 | PC_OUT | NO_ACTION | MAR_IN | NO_ACTION | NO_ACTION | BUS+1 | READ | NO_ACTION | NO_ACTION | NO_ACTION
162 | 163 | MDR_OUT | NO_ACTION | NO_ACTION | Y_IN | PC_INC | BUS+1 | NO_ACTION | NO_ACTION | NO_ACTION | NO_ACTION
163 | 164 | R_SRC_OUT | Z_IN | NO_ACTION | NO_ACTION | NO_ACTION | Y+BUS | NO_ACTION | NO_ACTION | NO_ACTION | NO_ACTION
164 | 166 | Z_OUT | NO_ACTION | MAR_IN | NO_ACTION | NO_ACTION | BUS+1 | READ | OR_IND_SRC | NO_ACTION | NO_ACTION
165
166 | 167 | MDR_OUT | NO_ACTION | MAR_IN | NO_ACTION | NO_ACTION | BUS+1 | READ | NO_ACTION | NO_ACTION | NO_ACTION
167 | 201 | MDR_OUT | NO_ACTION | TEMP_IN | NO_ACTION | NO_ACTION | BUS+1 | NO_ACTION | OR_DST | NO_ACTION | NO_ACTION
170
171
172
173
174
175
176
177
200
201 | 40 | R_DST_OUT | NO_ACTION | NO_ACTION | Y_IN | NO_ACTION | BUS+1 | NO_ACTION | OR_OPERATION | NO_ACTION | NO_ACTION
202
203
204
205
206
207
210
211 | 267 | R_DST_OUT | NO_ACTION | MAR_IN | NO_ACTION | NO_ACTION | BUS+1 | READ | NO_ACTION | NO_ACTION | NO_ACTION
212
213
214
215
216
217
220
221 | 222 | R_DST_OUT | Z_IN | MAR_IN | NO_ACTION | NO_ACTION | BUS+1 | READ | NO_ACTION | NO_ACTION | NO_ACTION
222 | 266 | Z_OUT | R_DST_IN | NO_ACTION | NO_ACTION | NO_ACTION | BUS+1 | NO_ACTION | OR_IND_DST | NO_ACTION | NO_ACTION
223
224
225
226
227
230
231
232
233
234
235
236
237
240
241 | 242 | R_DST_OUT | Z_IN | NO_ACTION | NO_ACTION | NO_ACTION | BUS-1 | NO_ACTION | NO_ACTION | NO_ACTION | NO_ACTION
242 | 266 | Z_OUT | R_DST_IN | MAR_IN | NO_ACTION | NO_ACTION | BUS+1 | READ | OR_IND_DST | NO_ACTION | NO_ACTION
243
244
245
246
247
250
251
252
253
254
255
256
257
260
261 | 262 | PC_OUT | NO_ACTION | MAR_IN | NO_ACTION | NO_ACTION | BUS+1 | READ | NO_ACTION | NO_ACTION | NO_ACTION
262 | 263 | MDR_OUT | NO_ACTION | NO_ACTION | Y_IN | PC_INC | BUS+1 | NO_ACTION | NO_ACTION | NO_ACTION | NO_ACTION
263 | 264 | R_DST_OUT | Z_IN | NO_ACTION | NO_ACTION | NO_ACTION | Y+BUS | NO_ACTION | NO_ACTION | NO_ACTION | NO_ACTION
264 | 266 | Z_OUT | NO_ACTION | MAR_IN | NO_ACTION | NO_ACTION | BUS+1 | READ | OR_IND_DST | NO_ACTION | NO_ACTION
265
266 | 267 | MDR_OUT | NO_ACTION | MAR_IN | NO_ACTION | NO_ACTION | BUS+1 | READ | NO_ACTION | NO_ACTION | NO_ACTION
267 | 40 | MDR_OUT | NO_ACTION | NO_ACTION | Y_IN | NO_ACTION | BUS+1 | NO_ACTION | OR_OPERATION | NO_ACTION | NO_ACTION
270
271
272
273
274
275
276
277
300 | 301 | NO_ACTION | NO_ACTION | NO_ACTION | NO_ACTION | NO_ACTION | BUS+1 | NO_ACTION | OR_BRANCH | NO_ACTION | NO_ACTION
301 | 0 | NO_ACTION | NO_ACTION | NO_ACTION | NO_ACTION | NO_ACTION | BUS+1 | NO_ACTION | NO_ACTION | NO_ACTION | NO_ACTION
302
303
304
305 | 306 | IR_ADDRESS_OUT | NO_ACTION | NO_ACTION | Y_IN | NO_ACTION | BUS+1 | NO_ACTION | NO_ACTION | NO_ACTION | NO_ACTION
306 | 307 | PC_OUT | Z_IN | NO_ACTION | NO_ACTION | NO_ACTION | Y+BUS | NO_ACTION | NO_ACTION | NO_ACTION | NO_ACTION
307 | 0 | Z_OUT | PC_IN | NO_ACTION | NO_ACTION | NO_ACTION | BUS+1 | NO_ACTION | NO_ACTION | NO_ACTION | NO_ACTION
310
311
312
313
314
315
316
317
320
321
322
323
324
325
326
327
330
331
332
333
334
335
336
337
340
341
342
343
344
345
346
347
350
351
352
353
354
355
356
357
360
361
362
363
364
365
366
367
370
371
372
373
374
375
376
377

## Programmed Rom (zeros and ones)
location | F0 | F1 | F2 | F3 | F4 (Y_IN) | F5 (PC_INC) | F6 (ALU) | F7 (MEM) | F8 (ORing) | F9 (PLA) | F10 (HLT)
0 | 00000001 | 001 | 000 | 01 | 0 | 0 | 0000 | 01 | 000 | 0 | 0
1 | 00000000 | 010 | 010 | 00 | 0 | 1 | 0000 | 00 | 000 | 1 | 0
2 | 00000000 | 000 | 000 | 00 | 0 | 0 | 0000 | 00 | 000 | 0 | 0
3 | 00000000 | 000 | 000 | 00 | 0 | 0 | 0000 | 00 | 000 | 0 | 0
4 | 00000000 | 000 | 000 | 00 | 0 | 0 | 0000 | 00 | 000 | 0 | 1
5 | 00000000 | 000 | 000 | 00 | 0 | 0 | 0000 | 00 | 000 | 0 | 0
6 | 00000000 | 000 | 000 | 00 | 0 | 0 | 0000 | 00 | 000 | 0 | 0
7 | 00000000 | 000 | 000 | 00 | 0 | 0 | 0000 | 00 | 000 | 0 | 0
10 | 00000000 | 000 | 000 | 00 | 0 | 0 | 0000 | 00 | 000 | 0 | 0
11 | 00000000 | 000 | 000 | 00 | 0 | 0 | 0000 | 00 | 000 | 0 | 0
12 | 00000000 | 000 | 000 | 00 | 0 | 0 | 0000 | 00 | 000 | 0 | 0
13 | 00000000 | 000 | 000 | 00 | 0 | 0 | 0000 | 00 | 000 | 0 | 0
14 | 00000000 | 000 | 000 | 00 | 0 | 0 | 0000 | 00 | 000 | 0 | 0
15 | 00000000 | 000 | 000 | 00 | 0 | 0 | 0000 | 00 | 000 | 0 | 0
16 | 00000000 | 000 | 000 | 00 | 0 | 0 | 0000 | 00 | 000 | 0 | 0
17 | 00000000 | 000 | 000 | 00 | 0 | 0 | 0000 | 00 | 000 | 0 | 0
20 | 00000000 | 000 | 000 | 00 | 0 | 0 | 0000 | 00 | 000 | 0 | 0
21 | 00000000 | 000 | 000 | 00 | 0 | 0 | 0000 | 00 | 000 | 0 | 0
22 | 00000000 | 000 | 000 | 00 | 0 | 0 | 0000 | 00 | 000 | 0 | 0
23 | 00000000 | 000 | 000 | 00 | 0 | 0 | 0000 | 00 | 000 | 0 | 0
24 | 00000000 | 000 | 000 | 00 | 0 | 0 | 0000 | 00 | 000 | 0 | 0
25 | 00000000 | 000 | 000 | 00 | 0 | 0 | 0000 | 00 | 000 | 0 | 0
26 | 00000000 | 000 | 000 | 00 | 0 | 0 | 0000 | 00 | 000 | 0 | 0
27 | 00000000 | 000 | 000 | 00 | 0 | 0 | 0000 | 00 | 000 | 0 | 0
30 | 00000000 | 000 | 000 | 00 | 0 | 0 | 0000 | 00 | 000 | 0 | 0
31 | 00000000 | 000 | 000 | 00 | 0 | 0 | 0000 | 00 | 000 | 0 | 0
32 | 00000000 | 000 | 000 | 00 | 0 | 0 | 0000 | 00 | 000 | 0 | 0
33 | 00000000 | 000 | 000 | 00 | 0 | 0 | 0000 | 00 | 000 | 0 | 0
34 | 00000000 | 000 | 000 | 00 | 0 | 0 | 0000 | 00 | 000 | 0 | 0
35 | 00000000 | 000 | 000 | 00 | 0 | 0 | 0000 | 00 | 000 | 0 | 0
36 | 00000000 | 000 | 000 | 00 | 0 | 0 | 0000 | 00 | 000 | 0 | 0
37 | 00000000 | 000 | 000 | 00 | 0 | 0 | 0000 | 00 | 000 | 0 | 0
40 | 00000000 | 000 | 000 | 00 | 0 | 0 | 0000 | 00 | 000 | 0 | 0
41 | 00111010 | 110 | 011 | 00 | 0 | 0 | 1110 | 00 | 100 | 0 | 0
42 | 00111010 | 110 | 011 | 00 | 0 | 0 | 0010 | 00 | 100 | 0 | 0
43 | 00111010 | 110 | 011 | 00 | 0 | 0 | 0011 | 00 | 100 | 0 | 0
44 | 00111010 | 110 | 011 | 00 | 0 | 0 | 0100 | 00 | 100 | 0 | 0
45 | 00111010 | 110 | 011 | 00 | 0 | 0 | 0101 | 00 | 100 | 0 | 0
46 | 00111010 | 110 | 011 | 00 | 0 | 0 | 0110 | 00 | 100 | 0 | 0
47 | 00111010 | 110 | 011 | 00 | 0 | 0 | 0111 | 00 | 100 | 0 | 0
50 | 00111010 | 110 | 011 | 00 | 0 | 0 | 1010 | 00 | 100 | 0 | 0
51 | 00000000 | 110 | 011 | 00 | 0 | 0 | 0100 | 00 | 000 | 0 | 0
52 | 00101011 | 001 | 000 | 01 | 0 | 0 | 0000 | 01 | 000 | 0 | 0
53 | 00101100 | 010 | 000 | 11 | 0 | 1 | 0000 | 00 | 000 | 0 | 0
54 | 00101101 | 101 | 011 | 00 | 0 | 0 | 0001 | 00 | 000 | 0 | 0
55 | 00101110 | 011 | 101 | 01 | 0 | 0 | 0000 | 00 | 000 | 0 | 0
56 | 00101111 | 001 | 000 | 10 | 0 | 0 | 0000 | 10 | 000 | 0 | 0
57 | 00000000 | 110 | 001 | 00 | 0 | 0 | 0000 | 00 | 000 | 0 | 0
60 | 00000000 | 000 | 000 | 00 | 0 | 0 | 0000 | 00 | 000 | 0 | 0
61 | 00111010 | 010 | 011 | 00 | 0 | 0 | 0000 | 00 | 100 | 0 | 0
62 | 00111010 | 010 | 011 | 00 | 0 | 0 | 0001 | 00 | 100 | 0 | 0
63 | 00111010 | 010 | 011 | 00 | 0 | 0 | 1010 | 00 | 100 | 0 | 0
64 | 00111010 | 000 | 011 | 00 | 0 | 0 | 1111 | 00 | 100 | 0 | 0
65 | 00111010 | 000 | 011 | 00 | 0 | 0 | 1000 | 00 | 100 | 0 | 0
66 | 00111010 | 000 | 011 | 00 | 0 | 0 | 1001 | 00 | 100 | 0 | 0
67 | 00111010 | 000 | 011 | 00 | 0 | 0 | 1011 | 00 | 100 | 0 | 0
70 | 00111010 | 000 | 011 | 00 | 0 | 0 | 1100 | 00 | 100 | 0 | 0
71 | 00111010 | 000 | 011 | 00 | 0 | 0 | 1101 | 00 | 100 | 0 | 0
72 | 00000000 | 011 | 000 | 10 | 0 | 0 | 0000 | 10 | 000 | 0 | 0
73 | 00000000 | 011 | 101 | 00 | 0 | 0 | 0000 | 00 | 000 | 0 | 0
74 | 00111101 | 101 | 011 | 01 | 0 | 0 | 0000 | 01 | 000 | 0 | 0
75 | 00111110 | 010 | 001 | 00 | 0 | 0 | 0000 | 00 | 000 | 0 | 0
76 | 00000000 | 011 | 101 | 00 | 0 | 0 | 0000 | 00 | 000 | 0 | 0
77 | 00000000 | 000 | 000 | 00 | 0 | 0 | 0000 | 00 | 000 | 0 | 0
100 | 00000000 | 000 | 000 | 00 | 0 | 0 | 0000 | 00 | 000 | 0 | 0
101 | 10000001 | 100 | 000 | 11 | 0 | 0 | 0000 | 00 | 001 | 0 | 0
102 | 01000011 | 101 | 011 | 01 | 0 | 0 | 0000 | 01 | 000 | 0 | 0
103 | 01000100 | 010 | 110 | 00 | 0 | 0 | 0000 | 00 | 000 | 0 | 0
104 | 01000101 | 011 | 101 | 01 | 0 | 0 | 0000 | 01 | 000 | 0 | 0
105 | 01000110 | 010 | 001 | 00 | 0 | 0 | 0000 | 00 | 000 | 0 | 0
106 | 01000111 | 101 | 011 | 00 | 0 | 0 | 0000 | 00 | 000 | 0 | 0
107 | 00000000 | 011 | 101 | 00 | 0 | 0 | 0000 | 00 | 000 | 0 | 0
110 | 00000000 | 000 | 000 | 00 | 0 | 0 | 0000 | 00 | 000 | 0 | 0
111 | 01110111 | 100 | 000 | 01 | 0 | 0 | 0000 | 01 | 000 | 0 | 0
112 | 00000000 | 000 | 000 | 00 | 0 | 0 | 0000 | 00 | 000 | 0 | 0
113 | 00000000 | 000 | 000 | 00 | 0 | 0 | 0000 | 00 | 000 | 0 | 0
114 | 00000000 | 000 | 000 | 00 | 0 | 0 | 0000 | 00 | 000 | 0 | 0
115 | 00000000 | 000 | 000 | 00 | 0 | 0 | 0000 | 00 | 000 | 0 | 0
116 | 00000000 | 000 | 000 | 00 | 0 | 0 | 0000 | 00 | 000 | 0 | 0
117 | 00000000 | 000 | 000 | 00 | 0 | 0 | 0000 | 00 | 000 | 0 | 0
120 | 00000000 | 000 | 000 | 00 | 0 | 0 | 0000 | 00 | 000 | 0 | 0
121 | 01010010 | 100 | 011 | 01 | 0 | 0 | 0000 | 01 | 000 | 0 | 0
122 | 01110110 | 011 | 100 | 00 | 0 | 0 | 0000 | 00 | 010 | 0 | 0
123 | 00000000 | 000 | 000 | 00 | 0 | 0 | 0000 | 00 | 000 | 0 | 0
124 | 00000000 | 000 | 000 | 00 | 0 | 0 | 0000 | 00 | 000 | 0 | 0
125 | 00000000 | 000 | 000 | 00 | 0 | 0 | 0000 | 00 | 000 | 0 | 0
126 | 00000000 | 000 | 000 | 00 | 0 | 0 | 0000 | 00 | 000 | 0 | 0
127 | 00000000 | 000 | 000 | 00 | 0 | 0 | 0000 | 00 | 000 | 0 | 0
130 | 00000000 | 000 | 000 | 00 | 0 | 0 | 0000 | 00 | 000 | 0 | 0
131 | 00000000 | 000 | 000 | 00 | 0 | 0 | 0000 | 00 | 000 | 0 | 0
132 | 00000000 | 000 | 000 | 00 | 0 | 0 | 0000 | 00 | 000 | 0 | 0
133 | 00000000 | 000 | 000 | 00 | 0 | 0 | 0000 | 00 | 000 | 0 | 0
134 | 00000000 | 000 | 000 | 00 | 0 | 0 | 0000 | 00 | 000 | 0 | 0
135 | 00000000 | 000 | 000 | 00 | 0 | 0 | 0000 | 00 | 000 | 0 | 0
136 | 00000000 | 000 | 000 | 00 | 0 | 0 | 0000 | 00 | 000 | 0 | 0
137 | 00000000 | 000 | 000 | 00 | 0 | 0 | 0000 | 00 | 000 | 0 | 0
140 | 00000000 | 000 | 000 | 00 | 0 | 0 | 0000 | 00 | 000 | 0 | 0
141 | 01100010 | 100 | 011 | 00 | 0 | 0 | 0001 | 00 | 000 | 0 | 0
142 | 01110110 | 011 | 100 | 01 | 0 | 0 | 0000 | 01 | 010 | 0 | 0
143 | 00000000 | 000 | 000 | 00 | 0 | 0 | 0000 | 00 | 000 | 0 | 0
144 | 00000000 | 000 | 000 | 00 | 0 | 0 | 0000 | 00 | 000 | 0 | 0
145 | 00000000 | 000 | 000 | 00 | 0 | 0 | 0000 | 00 | 000 | 0 | 0
146 | 00000000 | 000 | 000 | 00 | 0 | 0 | 0000 | 00 | 000 | 0 | 0
147 | 00000000 | 000 | 000 | 00 | 0 | 0 | 0000 | 00 | 000 | 0 | 0
150 | 00000000 | 000 | 000 | 00 | 0 | 0 | 0000 | 00 | 000 | 0 | 0
151 | 00000000 | 000 | 000 | 00 | 0 | 0 | 0000 | 00 | 000 | 0 | 0
152 | 00000000 | 000 | 000 | 00 | 0 | 0 | 0000 | 00 | 000 | 0 | 0
153 | 00000000 | 000 | 000 | 00 | 0 | 0 | 0000 | 00 | 000 | 0 | 0
154 | 00000000 | 000 | 000 | 00 | 0 | 0 | 0000 | 00 | 000 | 0 | 0
155 | 00000000 | 000 | 000 | 00 | 0 | 0 | 0000 | 00 | 000 | 0 | 0
156 | 00000000 | 000 | 000 | 00 | 0 | 0 | 0000 | 00 | 000 | 0 | 0
157 | 00000000 | 000 | 000 | 00 | 0 | 0 | 0000 | 00 | 000 | 0 | 0
160 | 00000000 | 000 | 000 | 00 | 0 | 0 | 0000 | 00 | 000 | 0 | 0
161 | 01110010 | 001 | 000 | 01 | 0 | 0 | 0000 | 01 | 000 | 0 | 0
162 | 01110011 | 010 | 000 | 00 | 1 | 1 | 0000 | 00 | 000 | 0 | 0
163 | 01110100 | 100 | 011 | 00 | 0 | 0 | 0010 | 00 | 000 | 0 | 0
164 | 01110110 | 011 | 000 | 01 | 0 | 0 | 0000 | 01 | 010 | 0 | 0
165 | 00000000 | 000 | 000 | 00 | 0 | 0 | 0000 | 00 | 000 | 0 | 0
166 | 01110111 | 010 | 000 | 01 | 0 | 0 | 0000 | 01 | 000 | 0 | 0
167 | 10000001 | 010 | 000 | 11 | 0 | 0 | 0000 | 00 | 001 | 0 | 0
170 | 00000000 | 000 | 000 | 00 | 0 | 0 | 0000 | 00 | 000 | 0 | 0
171 | 00000000 | 000 | 000 | 00 | 0 | 0 | 0000 | 00 | 000 | 0 | 0
172 | 00000000 | 000 | 000 | 00 | 0 | 0 | 0000 | 00 | 000 | 0 | 0
173 | 00000000 | 000 | 000 | 00 | 0 | 0 | 0000 | 00 | 000 | 0 | 0
174 | 00000000 | 000 | 000 | 00 | 0 | 0 | 0000 | 00 | 000 | 0 | 0
175 | 00000000 | 000 | 000 | 00 | 0 | 0 | 0000 | 00 | 000 | 0 | 0
176 | 00000000 | 000 | 000 | 00 | 0 | 0 | 0000 | 00 | 000 | 0 | 0
177 | 00000000 | 000 | 000 | 00 | 0 | 0 | 0000 | 00 | 000 | 0 | 0
200 | 00000000 | 000 | 000 | 00 | 0 | 0 | 0000 | 00 | 000 | 0 | 0
201 | 00100000 | 101 | 000 | 00 | 1 | 0 | 0000 | 00 | 110 | 0 | 0
202 | 00000000 | 000 | 000 | 00 | 0 | 0 | 0000 | 00 | 000 | 0 | 0
203 | 00000000 | 000 | 000 | 00 | 0 | 0 | 0000 | 00 | 000 | 0 | 0
204 | 00000000 | 000 | 000 | 00 | 0 | 0 | 0000 | 00 | 000 | 0 | 0
205 | 00000000 | 000 | 000 | 00 | 0 | 0 | 0000 | 00 | 000 | 0 | 0
206 | 00000000 | 000 | 000 | 00 | 0 | 0 | 0000 | 00 | 000 | 0 | 0
207 | 00000000 | 000 | 000 | 00 | 0 | 0 | 0000 | 00 | 000 | 0 | 0
210 | 00000000 | 000 | 000 | 00 | 0 | 0 | 0000 | 00 | 000 | 0 | 0
211 | 10110111 | 101 | 000 | 01 | 0 | 0 | 0000 | 01 | 000 | 0 | 0
212 | 00000000 | 000 | 000 | 00 | 0 | 0 | 0000 | 00 | 000 | 0 | 0
213 | 00000000 | 000 | 000 | 00 | 0 | 0 | 0000 | 00 | 000 | 0 | 0
214 | 00000000 | 000 | 000 | 00 | 0 | 0 | 0000 | 00 | 000 | 0 | 0
215 | 00000000 | 000 | 000 | 00 | 0 | 0 | 0000 | 00 | 000 | 0 | 0
216 | 00000000 | 000 | 000 | 00 | 0 | 0 | 0000 | 00 | 000 | 0 | 0
217 | 00000000 | 000 | 000 | 00 | 0 | 0 | 0000 | 00 | 000 | 0 | 0
220 | 00000000 | 000 | 000 | 00 | 0 | 0 | 0000 | 00 | 000 | 0 | 0
221 | 10010010 | 101 | 011 | 01 | 0 | 0 | 0000 | 01 | 000 | 0 | 0
222 | 10110110 | 011 | 101 | 00 | 0 | 0 | 0000 | 00 | 011 | 0 | 0
223 | 00000000 | 000 | 000 | 00 | 0 | 0 | 0000 | 00 | 000 | 0 | 0
224 | 00000000 | 000 | 000 | 00 | 0 | 0 | 0000 | 00 | 000 | 0 | 0
225 | 00000000 | 000 | 000 | 00 | 0 | 0 | 0000 | 00 | 000 | 0 | 0
226 | 00000000 | 000 | 000 | 00 | 0 | 0 | 0000 | 00 | 000 | 0 | 0
227 | 00000000 | 000 | 000 | 00 | 0 | 0 | 0000 | 00 | 000 | 0 | 0
230 | 00000000 | 000 | 000 | 00 | 0 | 0 | 0000 | 00 | 000 | 0 | 0
231 | 00000000 | 000 | 000 | 00 | 0 | 0 | 0000 | 00 | 000 | 0 | 0
232 | 00000000 | 000 | 000 | 00 | 0 | 0 | 0000 | 00 | 000 | 0 | 0
233 | 00000000 | 000 | 000 | 00 | 0 | 0 | 0000 | 00 | 000 | 0 | 0
234 | 00000000 | 000 | 000 | 00 | 0 | 0 | 0000 | 00 | 000 | 0 | 0
235 | 00000000 | 000 | 000 | 00 | 0 | 0 | 0000 | 00 | 000 | 0 | 0
236 | 00000000 | 000 | 000 | 00 | 0 | 0 | 0000 | 00 | 000 | 0 | 0
237 | 00000000 | 000 | 000 | 00 | 0 | 0 | 0000 | 00 | 000 | 0 | 0
240 | 00000000 | 000 | 000 | 00 | 0 | 0 | 0000 | 00 | 000 | 0 | 0
241 | 10100010 | 101 | 011 | 00 | 0 | 0 | 0001 | 00 | 000 | 0 | 0
242 | 10110110 | 011 | 101 | 01 | 0 | 0 | 0000 | 01 | 011 | 0 | 0
243 | 00000000 | 000 | 000 | 00 | 0 | 0 | 0000 | 00 | 000 | 0 | 0
244 | 00000000 | 000 | 000 | 00 | 0 | 0 | 0000 | 00 | 000 | 0 | 0
245 | 00000000 | 000 | 000 | 00 | 0 | 0 | 0000 | 00 | 000 | 0 | 0
246 | 00000000 | 000 | 000 | 00 | 0 | 0 | 0000 | 00 | 000 | 0 | 0
247 | 00000000 | 000 | 000 | 00 | 0 | 0 | 0000 | 00 | 000 | 0 | 0
250 | 00000000 | 000 | 000 | 00 | 0 | 0 | 0000 | 00 | 000 | 0 | 0
251 | 00000000 | 000 | 000 | 00 | 0 | 0 | 0000 | 00 | 000 | 0 | 0
252 | 00000000 | 000 | 000 | 00 | 0 | 0 | 0000 | 00 | 000 | 0 | 0
253 | 00000000 | 000 | 000 | 00 | 0 | 0 | 0000 | 00 | 000 | 0 | 0
254 | 00000000 | 000 | 000 | 00 | 0 | 0 | 0000 | 00 | 000 | 0 | 0
255 | 00000000 | 000 | 000 | 00 | 0 | 0 | 0000 | 00 | 000 | 0 | 0
256 | 00000000 | 000 | 000 | 00 | 0 | 0 | 0000 | 00 | 000 | 0 | 0
257 | 00000000 | 000 | 000 | 00 | 0 | 0 | 0000 | 00 | 000 | 0 | 0
260 | 00000000 | 000 | 000 | 00 | 0 | 0 | 0000 | 00 | 000 | 0 | 0
261 | 10110010 | 001 | 000 | 01 | 0 | 0 | 0000 | 01 | 000 | 0 | 0
262 | 10110011 | 010 | 000 | 00 | 1 | 1 | 0000 | 00 | 000 | 0 | 0
263 | 10110100 | 101 | 011 | 00 | 0 | 0 | 0010 | 00 | 000 | 0 | 0
264 | 10110110 | 011 | 000 | 01 | 0 | 0 | 0000 | 01 | 011 | 0 | 0
265 | 00000000 | 000 | 000 | 00 | 0 | 0 | 0000 | 00 | 000 | 0 | 0
266 | 10110111 | 010 | 000 | 01 | 0 | 0 | 0000 | 01 | 000 | 0 | 0
267 | 00100000 | 010 | 000 | 00 | 1 | 0 | 0000 | 00 | 110 | 0 | 0
270 | 00000000 | 000 | 000 | 00 | 0 | 0 | 0000 | 00 | 000 | 0 | 0
271 | 00000000 | 000 | 000 | 00 | 0 | 0 | 0000 | 00 | 000 | 0 | 0
272 | 00000000 | 000 | 000 | 00 | 0 | 0 | 0000 | 00 | 000 | 0 | 0
273 | 00000000 | 000 | 000 | 00 | 0 | 0 | 0000 | 00 | 000 | 0 | 0
274 | 00000000 | 000 | 000 | 00 | 0 | 0 | 0000 | 00 | 000 | 0 | 0
275 | 00000000 | 000 | 000 | 00 | 0 | 0 | 0000 | 00 | 000 | 0 | 0
276 | 00000000 | 000 | 000 | 00 | 0 | 0 | 0000 | 00 | 000 | 0 | 0
277 | 00000000 | 000 | 000 | 00 | 0 | 0 | 0000 | 00 | 000 | 0 | 0
300 | 11000001 | 000 | 000 | 00 | 0 | 0 | 0000 | 00 | 101 | 0 | 0
301 | 00000000 | 000 | 000 | 00 | 0 | 0 | 0000 | 00 | 000 | 0 | 0
302 | 00000000 | 000 | 000 | 00 | 0 | 0 | 0000 | 00 | 000 | 0 | 0
303 | 00000000 | 000 | 000 | 00 | 0 | 0 | 0000 | 00 | 000 | 0 | 0
304 | 00000000 | 000 | 000 | 00 | 0 | 0 | 0000 | 00 | 000 | 0 | 0
305 | 11000110 | 111 | 000 | 00 | 1 | 0 | 0000 | 00 | 000 | 0 | 0
306 | 11000111 | 001 | 011 | 00 | 0 | 0 | 0010 | 00 | 000 | 0 | 0
307 | 00000000 | 011 | 001 | 00 | 0 | 0 | 0000 | 00 | 000 | 0 | 0
310 | 00000000 | 000 | 000 | 00 | 0 | 0 | 0000 | 00 | 000 | 0 | 0
311 | 00000000 | 000 | 000 | 00 | 0 | 0 | 0000 | 00 | 000 | 0 | 0
312 | 00000000 | 000 | 000 | 00 | 0 | 0 | 0000 | 00 | 000 | 0 | 0
313 | 00000000 | 000 | 000 | 00 | 0 | 0 | 0000 | 00 | 000 | 0 | 0
314 | 00000000 | 000 | 000 | 00 | 0 | 0 | 0000 | 00 | 000 | 0 | 0
315 | 00000000 | 000 | 000 | 00 | 0 | 0 | 0000 | 00 | 000 | 0 | 0
316 | 00000000 | 000 | 000 | 00 | 0 | 0 | 0000 | 00 | 000 | 0 | 0
317 | 00000000 | 000 | 000 | 00 | 0 | 0 | 0000 | 00 | 000 | 0 | 0
320 | 00000000 | 000 | 000 | 00 | 0 | 0 | 0000 | 00 | 000 | 0 | 0
321 | 00000000 | 000 | 000 | 00 | 0 | 0 | 0000 | 00 | 000 | 0 | 0
322 | 00000000 | 000 | 000 | 00 | 0 | 0 | 0000 | 00 | 000 | 0 | 0
323 | 00000000 | 000 | 000 | 00 | 0 | 0 | 0000 | 00 | 000 | 0 | 0
324 | 00000000 | 000 | 000 | 00 | 0 | 0 | 0000 | 00 | 000 | 0 | 0
325 | 00000000 | 000 | 000 | 00 | 0 | 0 | 0000 | 00 | 000 | 0 | 0
326 | 00000000 | 000 | 000 | 00 | 0 | 0 | 0000 | 00 | 000 | 0 | 0
327 | 00000000 | 000 | 000 | 00 | 0 | 0 | 0000 | 00 | 000 | 0 | 0
330 | 00000000 | 000 | 000 | 00 | 0 | 0 | 0000 | 00 | 000 | 0 | 0
331 | 00000000 | 000 | 000 | 00 | 0 | 0 | 0000 | 00 | 000 | 0 | 0
332 | 00000000 | 000 | 000 | 00 | 0 | 0 | 0000 | 00 | 000 | 0 | 0
333 | 00000000 | 000 | 000 | 00 | 0 | 0 | 0000 | 00 | 000 | 0 | 0
334 | 00000000 | 000 | 000 | 00 | 0 | 0 | 0000 | 00 | 000 | 0 | 0
335 | 00000000 | 000 | 000 | 00 | 0 | 0 | 0000 | 00 | 000 | 0 | 0
336 | 00000000 | 000 | 000 | 00 | 0 | 0 | 0000 | 00 | 000 | 0 | 0
337 | 00000000 | 000 | 000 | 00 | 0 | 0 | 0000 | 00 | 000 | 0 | 0
340 | 00000000 | 000 | 000 | 00 | 0 | 0 | 0000 | 00 | 000 | 0 | 0
341 | 00000000 | 000 | 000 | 00 | 0 | 0 | 0000 | 00 | 000 | 0 | 0
342 | 00000000 | 000 | 000 | 00 | 0 | 0 | 0000 | 00 | 000 | 0 | 0
343 | 00000000 | 000 | 000 | 00 | 0 | 0 | 0000 | 00 | 000 | 0 | 0
344 | 00000000 | 000 | 000 | 00 | 0 | 0 | 0000 | 00 | 000 | 0 | 0
345 | 00000000 | 000 | 000 | 00 | 0 | 0 | 0000 | 00 | 000 | 0 | 0
346 | 00000000 | 000 | 000 | 00 | 0 | 0 | 0000 | 00 | 000 | 0 | 0
347 | 00000000 | 000 | 000 | 00 | 0 | 0 | 0000 | 00 | 000 | 0 | 0
350 | 00000000 | 000 | 000 | 00 | 0 | 0 | 0000 | 00 | 000 | 0 | 0
351 | 00000000 | 000 | 000 | 00 | 0 | 0 | 0000 | 00 | 000 | 0 | 0
352 | 00000000 | 000 | 000 | 00 | 0 | 0 | 0000 | 00 | 000 | 0 | 0
353 | 00000000 | 000 | 000 | 00 | 0 | 0 | 0000 | 00 | 000 | 0 | 0
354 | 00000000 | 000 | 000 | 00 | 0 | 0 | 0000 | 00 | 000 | 0 | 0
355 | 00000000 | 000 | 000 | 00 | 0 | 0 | 0000 | 00 | 000 | 0 | 0
356 | 00000000 | 000 | 000 | 00 | 0 | 0 | 0000 | 00 | 000 | 0 | 0
357 | 00000000 | 000 | 000 | 00 | 0 | 0 | 0000 | 00 | 000 | 0 | 0
360 | 00000000 | 000 | 000 | 00 | 0 | 0 | 0000 | 00 | 000 | 0 | 0
361 | 00000000 | 000 | 000 | 00 | 0 | 0 | 0000 | 00 | 000 | 0 | 0
362 | 00000000 | 000 | 000 | 00 | 0 | 0 | 0000 | 00 | 000 | 0 | 0
363 | 00000000 | 000 | 000 | 00 | 0 | 0 | 0000 | 00 | 000 | 0 | 0
364 | 00000000 | 000 | 000 | 00 | 0 | 0 | 0000 | 00 | 000 | 0 | 0
365 | 00000000 | 000 | 000 | 00 | 0 | 0 | 0000 | 00 | 000 | 0 | 0
366 | 00000000 | 000 | 000 | 00 | 0 | 0 | 0000 | 00 | 000 | 0 | 0
367 | 00000000 | 000 | 000 | 00 | 0 | 0 | 0000 | 00 | 000 | 0 | 0
370 | 00000000 | 000 | 000 | 00 | 0 | 0 | 0000 | 00 | 000 | 0 | 0
371 | 00000000 | 000 | 000 | 00 | 0 | 0 | 0000 | 00 | 000 | 0 | 0
372 | 00000000 | 000 | 000 | 00 | 0 | 0 | 0000 | 00 | 000 | 0 | 0
373 | 00000000 | 000 | 000 | 00 | 0 | 0 | 0000 | 00 | 000 | 0 | 0
374 | 00000000 | 000 | 000 | 00 | 0 | 0 | 0000 | 00 | 000 | 0 | 0
375 | 00000000 | 000 | 000 | 00 | 0 | 0 | 0000 | 00 | 000 | 0 | 0
376 | 00000000 | 000 | 000 | 00 | 0 | 0 | 0000 | 00 | 000 | 0 | 0
377 | 00000000 | 000 | 000 | 00 | 0 | 0 | 0000 | 00 | 000 | 0 | 0